## FunctionGen
Bill Of Materials
Comment | Designator | LibRef | Quantity
BNC | J2 | BNC | 1
Diode_Bridge | U7 | Diode_Bridge | 1
Jst_3p | J12, J13, J14 | Jst_3p | 3
JST_7p | J1, J3, J5, J6, J7, J8, J9, J10 | JST_7p | 8
Jst_6p | J4, J11 | JST_6p | 2
LM7812 | U6 | LM7812 | 1
LM7912 | U? | LM7912 | 1
SW_DPDT | S1, S2, S3, S4, S5, S6, S7, S8, S9, S10, S11, S12, S13, S14 | SW_DPDT | 14
TIP 31 | U1 | TIP 31 | 1
TIP 32 | U3 | TIP 32 | 1
TL084 | U2, U4, U5 | TL084 | 3
Resistors | Id | Description | Qty
1K | R1,R4,R8,R13 | Res | 4
3K | R7 | Res | 1
5K | R5 | Res | 1
11.6K | R12 | Res | 1
10K | R2,R9,R11 | Res | 3
50K | R3,R6 | Res | 2
100K | R10 | Res | 1
Multiturn VR | Id | Description | Qty
10K | VR1,VR6 | POT_MT | 2
100K | VR2,VR8 | POT_MT | 2
VRES | Id | Description | Qty
5K | VR4,VR7 | Vres | 2
10K | VR3,VR9 | Vres | 2
100K | VR5 | Vres | 1
CAP_POL | Id | Description | Qty
10u | c9,c12 | Cap_pol | 4
1u | c7,c8,c10,c11 | Cap_pol | 2
100n | c13 | Cap_pol | 1
10n | c14 | Cap_pol | 1
1n | c15 | Cap_pol | 1
100p | c16 | Cap_pol | 1
CAP_NP | Id | Description | Qty
10u | c1,c19,c21 | Cap_NP | 3
1u | c2 | Cap_NP | 1
100n | c3,c18,c22 | Cap_NP | 3
10n | c4 | Cap_NP | 1
1n | c5 | Cap_NP | 1
100p | c6 | Cap_NP | 1
2200u | c17,c20 | Cap_NP | 2